## Power
5V rail | 5
AON Power | 0.23775 | mW
Operating Power | 240.9708 | mW
Loads
|  | 3.3VD | 1.8VD | 1.8V_AON | 1.0V |  | Details
| Total | 11.5 | 62.834 | 0.1015 | 65.8
| 60MHz oscillator | 4.5 |  |  |  |  | On
| TTL-LVDS converter | 7 |  |  |  |  | On
| 24MHz oscillator |  | 3.8 |  |  |  | On
| SSRAM |  | 33 |  |  |  | RW_200MHz_x16
| qSPI Flash |  | 20 |  |  |  | Read_104MHz
| I2C GPIO expander |  |  | 0.0015 |  |  | Standby
| FPGA 1.8_AON |  |  | 0.1
FPGA | 1.0 Core |  |  |  | 65.8
| Vccauxa |  | 0.596
| Vccauxh |  | 3.014
| Vccio 3.3 | 0
| Vccio 1.8 |  | 2.424
| Vccaux AON |  |  | 0.071
| Avdd10 |  |  |  | 4.741
| Avdd18 |  | 6.443
| Avdd33 | 1.597
Power conversion
| Input Voltage (V) | Output voltage (V) | Quiescent (mA) | Output load (mW) | Efficiency | Input power (mW)
3.3V digital | 5 | 3.3 | 0.0015 | 37.9575 | 90% | 42.175
1.8V digital | 5 | 1.8 | 0.0015 | 113.1087 | 90% | 125.6763
1.0V core | 5 | 1 | 0.0015 | 65.8075 | 90% | 73.1194
1.8V AON (LDO) | 5 | 1.8 | 5e-05 | 0.10155 |  | 0.50775
1.8V AON (Switcher) | 5 | 1.8 | 0.0015 | 0.1902 | 80% | 0.23775

## Data
All currents are in mA at 25C unless otherwise mentioned and typical.
SSRAM | Compute Module | 0
| Standby_deep_pwrdn | 0.02
| Halfsleep_Full_PASR_25C | 0.04
| Halfsleep_Full_PASR_85C | 0.44
| Standby_full_PASR_25C | 0.09
| Standby_full_PASR_105C | 0.53
| RW_13MHz_x8 | 5
| RW_13MHz_x16 | 6
| RW_133MHz_x8 | 19
| RW_133MHz_x16 | 23
| RW_166MHz_x8 | 22
| RW_166MHz_x16 | 28
| RW_200MHz_x8 | 26
| RW_200MHz_x16 | 33
I2C GPIO expander | Standby | 0.0015
| Max | 0.3
qSPI Flash | Standby | 0.05
| Powerdown | 0.01
| Read_1MHz | 3
| Read_50MHz | 15
| Read_80MHz | 18
| Read_104MHz | 20
| Write_status | 20
| Page_program | 20
| Sector_Erase | 20
| Chip Erase | 20
60MHz oscillator | Standby | 0.0045
| On | 4.5
TTL-LVDS buffer | Standby | 0
| On | 7
24MHz oscillator | Standby | 0.0045
| On | 3.8